## Shield-IO 2021-09-15
Manufacturer | Value | Code | Pacage | Description | Count | Supplier | Datasheet | Reference
Conntherm | 2x19 | PBD38S-CT | THT-2.54-FS-2x19 | 2.54mm; | 2 | Maritex | - | CN2; CN1
Infineon Technologies | BCR108 | BCR108SH6327 | SOT363-6 | 50V; 500mA; 330mW; Reb:10kΩ; Rb:1kΩ; | 10 | TME | - | T10; T9; T1; T2; T8; T7; T6; T5; T4; T3
Royal Ohm | 2.2kΩ | 4D03WGJ0222T5E | 4x0603 | ±5%; | 5 | TME | - | R1; R2; R3; R4; R5
Würth Elektronik | 3020 | 150302YS73100 | PLCC2-3020 | Yellow; | 16 | Würth Elektronik | - | LED1; LED2; LED3; LED4; LED5; LED6; LED7; LED8; LED9; LED10; LED11; LED12; LED13; LED14; LED15; LED16
Würth Elektronik | 5050 | 150505M173300 | PLCC6-5050 | RGB; | 1 | Würth Elektronik | - | RGB1
Würth Elektronik | 2x08 | 61301621121 | THT-2.54-MS-2x08 | 2.54mm; | 1 | Würth Elektronik | - | CN3
Würth Elektronik | 2x10 | 61302021121 | THT-2.54-MS-2x10 | 2.54mm; | 1 | Würth Elektronik | - | CN4
Würth Elektronik | WS-DISV | 418121270808 | SMD-DIP08 | 2.54mm; | 1 | Würth Elektronik | - | DIP1
Würth Elektronik | TACT | 434121043836 | 6.0x3.5 | 360g; 6.0x3.5x4.3mm; | 4 | Würth Elektronik | - | SW4; SW3; SW2; SW1
Würth Elektronik | 1nF | 885012006063 | 0603 | 50V; NP0; 5%; | 10 | Würth Elektronik | - | C8; C7; C10; C9; C6; C5; C4; C3; C2; C1